## V0400-1
Uzorak V0400/1 Podzemna voda - Vukićevica 3b je bez boje, bez mirisa.
GPS koordinate 44°33ʹ28ʺN 20°01ʹ53ʺE
Bušeni bunar dubine 21 m.
Ispitivani parametar | Izmerena vrednost | Referentna vrednost
Temperatura vazduha [°C] | 30.0 | -
Temperatura vode [°C] | 18.9 | -
pH vrednost | 7.01 | 6.8-8.5
Rastvoren kiseonik [mg/l] | 6.40 | -
Zasićenje kiseonikom [%] | 70.0 | -
Elektroprovodljivost [µS/cm] | 833 | 1000
Slobodan hlor [mg/l] | < 0.1 | 0.5
Suvi ostatak [mg/l] | 410 | -
Mutnoća [NTU] | 0.6 | 1 (5)*
Oksidabilnost [mgKMnO4/l] | < 0.5 | 8 (12)****
Amonijum jon [mg/l] | < 0.1 | 0.1(1)**
Nitriti [mg/l] | < 0.01 | 0.03 (0.1)***
Nitrati [mg/l] | 14.79 | 50
Gvožđe (Fe) [mg/l] | < 0.05 | 0.3
Mangan (Mn) [mg/l] | < 0.05 | 0.05 (0.1)***
Arsen (As) [mg/l] | < 0.003 | 0.01
Kadmijum (Cd) [mg/l] | < 0.0001 | 0.003
Olovo (Pb) [mg/l] | < 0.002 | 0.01
Živa (Hg) [mg/l] | < 0.0003 | 0.001
Pesticidi ukupni [mg/l] | < 0.01 | 0.5
aldrin/dieldrin | < 0.01 | 0.03
DDT | < 0.01 | 0.1
heptahlor i heptahlor-epoksid | < 0.01 | 0.03
lindan | < 0.01 | 0.2
PAH ukupni [mg/l] | < 0.01 | 0.0002
fluoranten [mg/l] | < 0.01 | -
benzo-3,4-fluoranten [mg/l] | < 0.01 | -
benzo-11,12 fluoranten [mg/l] | < 0.01 | -
benzo-1,12-perilen [mg/l] | < 0.01 | -
indeno-(1,2,3-cd)-piren [mg/l] | < 0.01 | -
benzo(a)piren | < 0.01 | 0.00001
PCB [mg/l] | < 0.0001 | 0.0005
2 hlorobifenil 2,3-diklorobifenil | < 0.0001 | -
2,4,5-trihlorobifenil | < 0.0001 | -
2,2,4,4-tetrahlorobifenil | < 0.0001 | -
2,2,3,4,6-pentahlorobifenil | < 0.0001 | -
2,2,4,4,5,6-hensahlorobifenil | < 0.0001 | -
2,2,3,3,4,4,6-heptahlorobifenil | < 0.0001 | -
2,2,3,3,5,5,6,6-antohlorobifenil | < 0.0001 | -
Aromatični ugljovodonici [mg/l] | < 0.1 | -
benzol [mg/l] | < 0.1 | 0.001
etilbenzol [mg/l] | < 0.1 | 0.002
ksilol [mg/l] | < 0.1 | 0.05
toluol [mg/l] | < 0.1 | 0.7
Ukupan broj aerobnih mikroorg. temp. i vreme inkubacije 37 °C na 44±4 h | 90 cfu/ml | Max. 10 cfu/ml
Ukupan broj aerobnih mikroorg. temp. i vreme inkubacije 22 °C na 68±4 h | 99 cfu/ml | Max. 10 cfu/ml
Sulfitoredukujuće sporogene anaerobne bakterije | 40 cfu/100 ml | 0 cfu/100 ml
Ukupne koliformne bakterije | 1.5x103 cfu/100 ml | 0 cfu/100 ml
Ukupne koliformne bakterije fekalnog porekla | <10 cfu/100 ml | 0 cfu/100 ml
Streptokoke fekalnog porekla | 1 cfu/100 ml | 0 cfu/100 ml
Pseudomonas aeruginosa | 80 cfu/100 ml | 0 cfu/100 ml
Proteus vrste | <1 cfu/100 ml | 0 cfu/100 ml

## V0400-2
Uzorak V0400/2 Podzemna voda - Vukićevica 63 je bez boje, bez mirisa.
GPS koordinate 44°32ʹ56ʺN 20°00ʹ58ʺE
Bušeni bunar dubine 25 m.
Ispitivani parametar | Izmerena vrednost | Referentna vrednost
Temperatura vazduha [°C] | 30.0 | -
Temperatura vode [°C] | 17.2 | -
pH vrednost | 6.98 | 6.8-8.5
Rastvoren kiseonik [mg/l] | 5.91 | -
Zasićenje kiseonikom [%] | 62.5 | -
Elektroprovodljivost [µS/cm] | 979 | 1000
Slobodan hlor [mg/l] | < 0.1 | 0.5
Suvi ostatak [mg/l] | 491 | -
Mutnoća [NTU] | 0.7 | 1 (5)*
Oksidabilnost [mgKMnO4/l] | < 0.5 | 8 (12)****
Amonijum jon [mg/l] | < 0.1 | 0.1(1)**
Nitriti [mg/l] | < 0.01 | 0.03 (0.1)***
Nitrati [mg/l] | 71.46 | 50
Gvožđe (Fe) [mg/l] | < 0.05 | 0.3
Mangan (Mn) [mg/l] | < 0.05 | 0.05 (0.1)***
Arsen (As) [mg/l] | < 0.003 | 0.01
Kadmijum (Cd) [mg/l] | < 0.0001 | 0.003
Olovo (Pb) [mg/l] | < 0.002 | 0.01
Živa (Hg) [mg/l] | < 0.0003 | 0.001
Pesticidi ukupni [mg/l] |  | 0.5
aldrin/dieldrin | < 0.01 | 0.03
DDT | < 0.01 | 0.1
heptahlor i heptahlor-epoksid | < 0.01 | 0.03
lindan | < 0.01 | 0.2
PAH ukupni [mg/l] | < 0.01 | 0.0002
fluoranten [mg/l] | < 0.01 | -
benzo-3,4-fluoranten [mg/l] | < 0.01 | -
benzo-11,12 fluoranten [mg/l] | < 0.01 | -
benzo-1,12-perilen [mg/l] | < 0.01 | -
indeno-(1,2,3-cd)-piren [mg/l] | < 0.01 | -
benzo(a)piren | < 0.01 | 0.00001
PCB [mg/l] | < 0.0001 | 0.0005
2 hlorobifenil 2,3-diklorobifenil | < 0.0001 | -
2,4,5-trihlorobifenil | < 0.0001 | -
2,2,4,4-tetrahlorobifenil | < 0.0001 | -
2,2,3,4,6-pentahlorobifenil | < 0.0001 | -
2,2,4,4,5,6-hensahlorobifenil | < 0.0001 | -
2,2,3,3,4,4,6-heptahlorobifenil | < 0.0001 | -
2,2,3,3,5,5,6,6-antohlorobifenil | < 0.0001 | -
Aromatični ugljovodonici [mg/l] | < 0.1 | -
benzol [mg/l] | < 0.1 | 0.001
etilbenzol [mg/l] | < 0.1 | 0.002
ksilol [mg/l] | < 0.1 | 0.05
toluol [mg/l] | < 0.1 | 0.7
Ukupan broj aerobnih mikroorg. temp. i vreme inkubacije 37 °C na 44±4 h | 1.5x102 cfu/ml | Max. 10 cfu/ml
Ukupan broj aerobnih mikroorg. temp. i vreme inkubacije 22 °C na 68±4 h | 1.7x102 cfu/ml | Max. 10 cfu/ml
Sulfitoredukujuće sporogene anaerobne bakterije | 21 cfu/100 ml | 0 cfu/100 ml
Ukupne koliformne bakterije | 7.5x103 cfu/100 ml | 0 cfu/100 ml
Ukupne koliformne bakterije fekalnog porekla | 1x102 cfu/100 ml | 0 cfu/100 ml
Streptokoke fekalnog porekla | 95cfu/100 ml | 0 cfu/100 ml
Pseudomonas aeruginosa | 5.2x102 cfu/100 ml | 0 cfu/100 ml
Proteus vrste | <1 cfu/100 ml | 0 cfu/100 ml

## V0400-3
Uzorak V0400/3 Podzemna voda - Vukićevica 101a je bez boje, bez mirisa.
GPS koordinate 44°32ʹ39ʺN 20°00ʹ25ʺE
Bušeni bunar dubine 32 m.
Ispitivani parametar | Izmerena vrednost | Referentna vrednost
Temperatura vazduha [°C] | 30.0 | -
Temperatura vode [°C] | 16.9 | -
pH vrednost | 7.03 | 6.8-8.5
Rastvoren kiseonik [mg/l] | 7.67 | -
Zasićenje kiseonikom [%] | 83.7 | -
Elektroprovodljivost [µS/cm] | 962 | 1000
Slobodan hlor [mg/l] | < 0.1 | 0.5
Suvi ostatak [mg/l] | 483 | -
Mutnoća [NTU] | 0.8 | 1 (5)*
Oksidabilnost [mgKMnO4/l] | < 0.5 | 8 (12)****
Amonijum jon [mg/l] | < 0.1 | 0.1(1)**
Nitriti [mg/l] | < 0.01 | 0.03 (0.1)***
Nitrati [mg/l] | 22.55 | 50
Gvožđe (Fe) [mg/l] | < 0.05 | 0.3
Mangan (Mn) [mg/l] | < 0.05 | 0.05 (0.1)***
Arsen (As) [mg/l] | 0.004 | 0.01
Kadmijum (Cd) [mg/l] | < 0.0001 | 0.003
Olovo (Pb) [mg/l] | 0.0002 | 0.01
Živa (Hg) [mg/l] | < 0.0003 | 0.001
Pesticidi ukupni [mg/l] | < 0.01 | 0.5
aldrin/dieldrin | < 0.01 | 0.03
DDT | < 0.01 | 0.1
heptahlor i heptahlor-epoksid | < 0.01 | 0.03
lindan | < 0.01 | 0.2
PAH ukupni [mg/l] | < 0.01 | 0.0002
fluoranten [mg/l] | < 0.01 | -
benzo-3,4-fluoranten [mg/l] | < 0.01 | -
benzo-11,12 fluoranten [mg/l] | < 0.01 | -
benzo-1,12-perilen [mg/l] | < 0.01 | -
indeno-(1,2,3-cd)-piren [mg/l] | < 0.01 | -
benzo(a)piren | < 0.01 | 0.00001
PCB [mg/l] | < 0.0001 | 0.0005
2 hlorobifenil 2,3-diklorobifenil | < 0.0001 | -
2,4,5-trihlorobifenil | < 0.0001 | -
2,2,4,4-tetrahlorobifenil | < 0.0001 | -
2,2,3,4,6-pentahlorobifenil | < 0.0001 | -
2,2,4,4,5,6-hensahlorobifenil | < 0.0001 | -
2,2,3,3,4,4,6-heptahlorobifenil | < 0.0001 | -
2,2,3,3,5,5,6,6-antohlorobifenil | < 0.0001 | -
Aromatični ugljovodonici [mg/l] | < 0.1 | -
benzol [mg/l] | < 0.1 | 0.001
etilbenzol [mg/l] | < 0.1 | 0.002
ksilol [mg/l] | < 0.1 | 0.05
toluol [mg/l] | < 0.1 | 0.7
Ukupan broj aerobnih mikroorg. temp. i vreme inkubacije 37 °C na 44±4 h | 60 cfu/ml | Max. 10 cfu/ml
Ukupan broj aerobnih mikroorg. temp. i vreme inkubacije 22 °C na 68±4 h | 75 cfu/ml | Max. 10 cfu/ml
Sulfitoredukujuće sporogene anaerobne bakterije | <1cfu/100 ml | 0 cfu/100 ml
Ukupne koliformne bakterije | 1.6x102 cfu/100 ml | 0 cfu/100 ml
Ukupne koliformne bakterije fekalnog porekla | 1.5x102 cfu/100 ml | 0 cfu/100 ml
| 1.6x102 cfu/100 ml | 0 cfu/100 ml
Streptokoke fekalnog porekla | <1 cfu/100 ml | 0 cfu/100 ml
Pseudomonas aeruginosa | 38 cfu/100 ml | 0 cfu/100 ml
Proteus vrste | <1 cfu/100 ml | 0 cfu/100 ml

## V0400-4
Uzorak V0400/4 Podzemna voda - Vukićevica 103 je bez boje, bez mirisa.
GPS koordinate 44°33ʹ09ʺN 20°00ʹ11ʺE
Bušeni bunar
Ispitivani parametar | Izmerena vrednost | Referentna vrednost
Temperatura vazduha [°C] | 30.0 | -
Temperatura vode [°C] | 15.8 | -
pH vrednost | 7.01 | 6.8-8.5
Rastvoren kiseonik [mg/l] | 7.96 | -
Zasićenje kiseonikom [%] | 81.9 | -
Elektroprovodljivost [µS/cm] | 876 | 1000
Slobodan hlor [mg/l] | < 0.1 | 0.5
Suvi ostatak [mg/l] | 440 | -
Mutnoća [NTU] | 0.8 | 1 (5)*
Oksidabilnost [mgKMnO4/l] | < 0.5 | 8 (12)****
Amonijum jon [mg/l] | < 0.1 | 0.1(1)**
Nitriti [mg/l] | < 0.01 | 0.03 (0.1)***
Nitrati [mg/l] | 66.20 | 50
Gvožđe (Fe) [mg/l] | < 0.05 | 0.3
Mangan (Mn) [mg/l] | < 0.05 | 0.05 (0.1)***
Arsen (As) [mg/l] | < 0.003 | 0.01
Kadmijum (Cd) [mg/l] | < 0.0001 | 0.003
Olovo (Pb) [mg/l] | 0.0002 | 0.01
Živa (Hg) [mg/l] | < 0.0003 | 0.001
Pesticidi ukupni [mg/l] | < 0.01 | 0.5
aldrin/dieldrin | < 0.01 | 0.03
DDT | < 0.01 | 0.1
heptahlor i heptahlor-epoksid | < 0.01 | 0.03
lindan | < 0.01 | 0.2
PAH ukupni [mg/l] | < 0.01 | 0.0002
fluoranten [mg/l] | < 0.01 | -
benzo-3,4-fluoranten [mg/l] | < 0.01 | -
benzo-11,12 fluoranten [mg/l] | < 0.01 | -
benzo-1,12-perilen [mg/l] | < 0.01 | -
indeno-(1,2,3-cd)-piren [mg/l] | < 0.01 | -
benzo(a)piren | < 0.01 | 0.00001
PCB [mg/l] | < 0.0001 | 0.0005
2 hlorobifenil 2,3-diklorobifenil | < 0.0001 | -
2,4,5-trihlorobifenil | < 0.0001 | -
2,2,4,4-tetrahlorobifenil | < 0.0001 | -
2,2,3,4,6-pentahlorobifenil | < 0.0001 | -
2,2,4,4,5,6-hensahlorobifenil | < 0.0001 | -
2,2,3,3,4,4,6-heptahlorobifenil | < 0.0001 | -
2,2,3,3,5,5,6,6-antohlorobifenil | < 0.0001 | -
Aromatični ugljovodonici [mg/l] | < 0.1 | -
benzol [mg/l] | < 0.1 | 0.001
etilbenzol [mg/l] | < 0.1 | 0.002
ksilol [mg/l] | < 0.1 | 0.05
toluol [mg/l] | < 0.1 | 0.7
Ukupan broj aerobnih mikroorg. temp. i vreme inkubacije 37 °C na 44±4 h | 1.1x102 cfu/ml | Max. 10 cfu/ml
1.2x102 cfu/ml
Ukupan broj aerobnih mikroorg. temp. i vreme inkubacije 22 °C na 68±4 h | 1.2x102 cfu/ml | Max. 10 cfu/ml
1.2x102 cfu/ml
Sulfitoredukujuće sporogene anaerobne bakterije | <1cfu/100 ml | 0 cfu/100 ml
Ukupne koliformne bakterije | 5.1x103 cfu/100 ml | 0 cfu/100 ml
Ukupne koliformne bakterije fekalnog porekla | 30 cfu/100 ml | 0 cfu/100 ml
30 cfu/100 ml
Streptokoke fekalnog porekla | 1.2x102 cfu/100 ml | 0 cfu/100 ml
Pseudomonas aeruginosa | 88 cfu/100 ml | 0 cfu/100 ml
Proteus vrste | <1 cfu/100 ml | 0 cfu/100 ml

## V0400-5
Uzorak V0400/5 Podzemna voda - Vukićevica 32 je bez boje, bez mirisa.
GPS koordinate 44°33ʹ25ʺN 20°01ʹ02ʺE
Bušeni bunar
Ispitivani parametar | Izmerena vrednost | Referentna vrednost
Temperatura vazduha [°C] | 30.0 | -
Temperatura vode [°C] | 16.7 | -
pH vrednost | 7.18 | 6.8-8.5
Rastvoren kiseonik [mg/l] | 6.67 | -
Zasićenje kiseonikom [%] | 69.6 | -
Elektroprovodljivost [µS/cm] | 641 | 1000
Slobodan hlor [mg/l] | < 0.1 | 0.5
Suvi ostatak [mg/l] | 326 | -
Mutnoća [NTU] | 0.6 | 1 (5)*
Oksidabilnost [mgKMnO4/l] | < 0.5 | 8 (12)****
Amonijum jon [mg/l] | 0.14 | 0.1(1)**
Nitriti [mg/l] | < 0.01 | 0.03 (0.1)***
Nitrati [mg/l] | 26.27 | 50
Gvožđe (Fe) [mg/l] | < 0.05 | 0.3
Mangan (Mn) [mg/l] | < 0.05 | 0.05 (0.1)***
Arsen (As) [mg/l] | < 0.003 | 0.01
Kadmijum (Cd) [mg/l] | < 0.0001 | 0.003
Olovo (Pb) [mg/l] | < 0.002 | 0.01
Živa (Hg) [mg/l] | < 0.0003 | 0.001
Pesticidi ukupni [mg/l] | < 0.01 | 0.5
aldrin/dieldrin | < 0.01 | 0.03
DDT | < 0.01 | 0.1
heptahlor i heptahlor-epoksid | < 0.01 | 0.03
lindan | < 0.01 | 0.2
PAH ukupni [mg/l] | < 0.01 | 0.0002
fluoranten [mg/l] | < 0.01 | -
benzo-3,4-fluoranten [mg/l] | < 0.01 | -
benzo-11,12 fluoranten [mg/l] | < 0.01 | -
benzo-1,12-perilen [mg/l] | < 0.01 | -
indeno-(1,2,3-cd)-piren [mg/l] | < 0.01 | -
benzo(a)piren | < 0.01 | 0.00001
PCB [mg/l] | < 0.0001 | 0.0005
2 hlorobifenil 2,3-diklorobifenil | < 0.0001 | -
2,4,5-trihlorobifenil | < 0.0001 | -
2,2,4,4-tetrahlorobifenil | < 0.0001 | -
2,2,3,4,6-pentahlorobifenil | < 0.0001 | -
2,2,4,4,5,6-hensahlorobifenil | < 0.0001 | -
2,2,3,3,4,4,6-heptahlorobifenil | < 0.0001 | -
2,2,3,3,5,5,6,6-antohlorobifenil | < 0.0001 | -
Aromatični ugljovodonici [mg/l] | < 0.1 | -
benzol [mg/l] | < 0.1 | 0.001
etilbenzol [mg/l] | < 0.1 | 0.002
ksilol [mg/l] | < 0.1 | 0.05
toluol [mg/l] | < 0.1 | 0.7
Ukupan broj aerobnih mikroorg. temp. i vreme inkubacije 37 °C na 44±4 h | 3.5x102 cfu/ml | Max. 10 cfu/ml
4.5x102 cfu/ml
Ukupan broj aerobnih mikroorg. temp. i vreme inkubacije 22 °C na 68±4 h | 4.5x102 cfu/ml | Max. 10 cfu/ml
Sulfitoredukujuće sporogene anaerobne bakterije | 10 cfu/100 ml | 0 cfu/100 ml
Ukupne koliformne bakterije | 4.2x103 cfu/100 ml | 0 cfu/100 ml
Ukupne koliformne bakterije fekalnog porekla | 20 cfu/100 ml | 0 cfu/100 ml
1.5x102 cfu/100 ml
Streptokoke fekalnog porekla | 1.5x102 cfu/100 ml | 0 cfu/100 ml
Pseudomonas aeruginosa | 4.4x102 cfu/100 ml | 0 cfu/100 ml
Proteus vrste | <1 cfu/100 ml | 0 cfu/100 ml

## V0400-6
Uzorak V0400/6 Podzemna voda - Vukićevica 126 je bez boje, bez mirisa.
GPS koordinate 44°33ʹ33ʺN 20°00ʹ28ʺE
Bušeni bunar dubine 8 m.
Ispitivani parametar | Izmerena vrednost | Referentna vrednost
Temperatura vazduha [°C] | 30.0 | -
Temperatura vode [°C] | 17.3 | -
pH vrednost | 6.92 | 6.8-8.5
Rastvoren kiseonik [mg/l] | 4.71 | -
Zasićenje kiseonikom [%] | 37.8 | -
Elektroprovodljivost [µS/cm] | 1060 | 1000
Slobodan hlor [mg/l] | < 0.1 | 0.5
Suvi ostatak [mg/l] | 529 | -
Mutnoća [NTU] | 0.6 | 1 (5)*
Oksidabilnost [mgKMnO4/l] | < 0.5 | 8 (12)****
Amonijum jon [mg/l] | < 0.1 | 0.1(1)**
Nitriti [mg/l] | < 0.01 | 0.03 (0.1)***
Nitrati [mg/l] | 31.81 | 50
Gvožđe (Fe) [mg/l] | < 0.05 | 0.3
Mangan (Mn) [mg/l] | < 0.05 | 0.05 (0.1)***
Arsen (As) [mg/l] | < 0.003 | 0.01
Kadmijum (Cd) [mg/l] | 0.0001 | 0.003
Olovo (Pb) [mg/l] | < 0.002 | 0.01
Živa (Hg) [mg/l] | < 0.0003 | 0.001
Pesticidi ukupni [mg/l] | < 0.01 | 0.5
aldrin/dieldrin | < 0.01 | 0.03
DDT | < 0.01 | 0.1
heptahlor i heptahlor-epoksid | < 0.01 | 0.03
lindan | < 0.01 | 0.2
PAH ukupni [mg/l] | < 0.01 | 0.0002
fluoranten [mg/l] | < 0.01 | -
benzo-3,4-fluoranten [mg/l] | < 0.01 | -
benzo-11,12 fluoranten [mg/l] | < 0.01 | -
benzo-1,12-perilen [mg/l] | < 0.01 | -
indeno-(1,2,3-cd)-piren [mg/l] | < 0.01 | -
benzo(a)piren | < 0.01 | 0.00001
PCB [mg/l] | < 0.0001 | 0.0005
2 hlorobifenil 2,3-diklorobifenil | < 0.0001 | -
2,4,5-trihlorobifenil | < 0.0001 | -
2,2,4,4-tetrahlorobifenil | < 0.0001 | -
2,2,3,4,6-pentahlorobifenil | < 0.0001 | -
2,2,4,4,5,6-hensahlorobifenil | < 0.0001 | -
2,2,3,3,4,4,6-heptahlorobifenil | < 0.0001 | -
2,2,3,3,5,5,6,6-antohlorobifenil | < 0.0001 | -
Aromatični ugljovodonici [mg/l] | < 0.1 | -
benzol [mg/l] | < 0.1 | 0.001
etilbenzol [mg/l] | < 0.1 | 0.002
ksilol [mg/l] | < 0.1 | 0.05
toluol [mg/l] | < 0.1 | 0.7
Ukupan broj aerobnih mikroorg. temp. i vreme inkubacije 37 °C na 44±4 h | 1.1x102 cfu/ml | Max. 10 cfu/ml
1.2x102 cfu/ml
Ukupan broj aerobnih mikroorg. temp. i vreme inkubacije 22 °C na 68±4 h | 1.2x102 cfu/ml | Max. 10 cfu/ml
1.2x102 cfu/ml
Sulfitoredukujuće sporogene anaerobne bakterije | 49 cfu/100 ml | 0 cfu/100 ml
Ukupne koliformne bakterije | 2.5x103 cfu/100 ml | 0 cfu/100 ml
Ukupne koliformne bakterije fekalnog porekla | 25 cfu/100 ml | 0 cfu/100 ml
22 cfu/100 ml
Streptokoke fekalnog porekla | 22 cfu/100 ml | 0 cfu/100 ml
Pseudomonas aeruginosa | 1.5x102 cfu/100 ml | 0 cfu/100 ml
Proteus vrste | <1 cfu/100 ml | 0 cfu/100 ml

## V0400-7
Uzorak V0400/7 Podzemna voda - Vukićevica 161 je bez boje, bez mirisa.
GPS koordinate 44°33ʹ43ʺN 20°00ʹ23ʺE
Bušeni bunar dubine 26 m.
Ispitivani parametar | Izmerena vrednost | Referentna vrednost
Temperatura vazduha [°C] | 30.0 | -
Temperatura vode [°C] | 15.7 | -
pH vrednost | 7.06 | 6.8-8.5
Rastvoren kiseonik [mg/l] | 8.76 | -
Zasićenje kiseonikom [%] | 89.0 | -
Elektroprovodljivost [µS/cm] | 1096 | 1000
Slobodan hlor [mg/l] | < 0.1 | 0.5
Suvi ostatak [mg/l] | 547 | -
Mutnoća [NTU] | 1.1 | 1 (5)*
Oksidabilnost [mgKMnO4/l] | < 0.5 | 8 (12)****
Amonijum jon [mg/l] | 0.24 | 0.1(1)**
Nitriti [mg/l] | < 0.01 | 0.03 (0.1)***
Nitrati [mg/l] | 101.0 | 50
Gvožđe (Fe) [mg/l] | < 0.05 | 0.3
Mangan (Mn) [mg/l] | < 0.05 | 0.05 (0.1)***
Arsen (As) [mg/l] | < 0.003 | 0.01
Kadmijum (Cd) [mg/l] | 0.00015 | 0.003
Olovo (Pb) [mg/l] | < 0.002 | 0.01
Živa (Hg) [mg/l] | < 0.0003 | 0.001
Pesticidi ukupni [mg/l] | < 0.01 | 0.5
aldrin/dieldrin | < 0.01 | 0.03
DDT | < 0.01 | 0.1
heptahlor i heptahlor-epoksid | < 0.01 | 0.03
lindan | < 0.01 | 0.2
PAH ukupni [mg/l] | < 0.01 | 0.0002
fluoranten [mg/l] | < 0.01 | -
benzo-3,4-fluoranten [mg/l] | < 0.01 | -
benzo-11,12 fluoranten [mg/l] | < 0.01 | -
benzo-1,12-perilen [mg/l] | < 0.01 | -
indeno-(1,2,3-cd)-piren [mg/l] | < 0.01 | -
benzo(a)piren | < 0.01 | 0.00001
PCB [mg/l] | < 0.0001 | 0.0005
2 hlorobifenil 2,3-diklorobifenil | < 0.0001 | -
2,4,5-trihlorobifenil | < 0.0001 | -
2,2,4,4-tetrahlorobifenil | < 0.0001 | -
2,2,3,4,6-pentahlorobifenil | < 0.0001 | -
2,2,4,4,5,6-hensahlorobifenil | < 0.0001 | -
2,2,3,3,4,4,6-heptahlorobifenil | < 0.0001 | -
2,2,3,3,5,5,6,6-antohlorobifenil | < 0.0001 | -
Aromatični ugljovodonici [mg/l] | < 0.1 | -
benzol [mg/l] | < 0.1 | 0.001
etilbenzol [mg/l] | < 0.1 | 0.002
ksilol [mg/l] | < 0.1 | 0.05
toluol [mg/l] | < 0.1 | 0.7
Ukupan broj aerobnih mikroorg. temp. i vreme inkubacije 37 °C na 44±4 h | 1.5x102 cfu/ml | Max. 10 cfu/ml
1.5x102 cfu/ml
Ukupan broj aerobnih mikroorg. temp. i vreme inkubacije 22 °C na 68±4 h | 1.5x102 cfu/ml | Max. 10 cfu/ml
1.5x102 cfu/ml
Sulfitoredukujuće sporogene anaerobne bakterije | 70 cfu/100 ml | 0 cfu/100 ml
Ukupne koliformne bakterije | 7.8x103 cfu/100 ml | 0 cfu/100 ml
Ukupne koliformne bakterije fekalnog porekla | 41 cfu/100 ml | 0 cfu/100 ml
Streptokoke fekalnog porekla | 80 cfu/100 ml | 0 cfu/100 ml
Pseudomonas aeruginosa | 2.2 x102 cfu/100 ml | 0 cfu/100 ml
Proteus vrste | <1 cfu/100 ml | 0 cfu/100 ml
1.5x102 cfu/ml
1.5x102 cfu/ml
70 cfu/100 ml
7.8x103 cfu/100 ml
41 cfu/100 ml
80 cfu/100 ml
2.2 x102 cfu/100 ml
<1 cfu/100 ml

## V0400-8
Uzorak V0400/8 Podzemna voda - Vukićevica 115 je bez boje, bez mirisa.
GPS koordinate 44°33ʹ31ʺN 20°00ʹ04ʺE
Bušeni bunar dubine 20 m.
Ispitivani parametar | Izmerena vrednost | Referentna vrednost
Temperatura vazduha [°C] | 30.0 | -
Temperatura vode [°C] | 19.5 | -
pH vrednost | 7.06 | 6.8-8.5
Rastvoren kiseonik [mg/l] | 7.54 | -
Zasićenje kiseonikom [%] | 82.0 | -
Elektroprovodljivost [µS/cm] | 1042 | 1000
Slobodan hlor [mg/l] | < 0.1 | 0.5
Suvi ostatak [mg/l] | 520 | -
Mutnoća [NTU] | 0.2 | 1 (5)*
Oksidabilnost [mgKMnO4/l] | < 0.5 | 8 (12)****
Amonijum jon [mg/l] | < 0.1 | 0.1(1)**
Nitriti [mg/l] | < 0.01 | 0.03 (0.1)***
Nitrati [mg/l] | 24.51 | 50
Gvožđe (Fe) [mg/l] | < 0.05 | 0.3
Mangan (Mn) [mg/l] | < 0.05 | 0.05 (0.1)***
Arsen (As) [mg/l] | < 0.003 | 0.01
Kadmijum (Cd) [mg/l] | 0.0001 | 0.003
Olovo (Pb) [mg/l] | < 0.002 | 0.01
Živa (Hg) [mg/l] | < 0.0003 | 0.001
Pesticidi ukupni [mg/l] | < 0.01 | 0.5
aldrin/dieldrin | < 0.01 | 0.03
DDT | < 0.01 | 0.1
heptahlor i heptahlor-epoksid | < 0.01 | 0.03
lindan | < 0.01 | 0.2
PAH ukupni [mg/l] | < 0.01 | 0.0002
fluoranten [mg/l] | < 0.01 | -
benzo-3,4-fluoranten [mg/l] | < 0.01 | -
benzo-11,12 fluoranten [mg/l] | < 0.01 | -
benzo-1,12-perilen [mg/l] | < 0.01 | -
indeno-(1,2,3-cd)-piren [mg/l] | < 0.01 | -
benzo(a)piren | < 0.01 | 0.00001
PCB [mg/l] | < 0.0001 | 0.0005
2 hlorobifenil 2,3-diklorobifenil | < 0.0001 | -
2,4,5-trihlorobifenil | < 0.0001 | -
2,2,4,4-tetrahlorobifenil | < 0.0001 | -
2,2,3,4,6-pentahlorobifenil | < 0.0001 | -
2,2,4,4,5,6-hensahlorobifenil | < 0.0001 | -
2,2,3,3,4,4,6-heptahlorobifenil | < 0.0001 | -
2,2,3,3,5,5,6,6-antohlorobifenil | < 0.0001 | -
Aromatični ugljovodonici [mg/l] | < 0.1 | -
benzol [mg/l] | < 0.1 | 0.001
etilbenzol [mg/l] | < 0.1 | 0.002
ksilol [mg/l] | < 0.1 | 0.05
toluol [mg/l] | < 0.1 | 0.7
Ukupan broj aerobnih mikroorg. temp. i vreme inkubacije 37 °C na 44±4 h | 97 cfu/ml | Max. 10 cfu/ml
1.2x102 cfu/ml
Ukupan broj aerobnih mikroorg. temp. i vreme inkubacije 22 °C na 68±4 h | 1.2x102 cfu/ml | Max. 10 cfu/ml
1.2x102 cfu/ml
Sulfitoredukujuće sporogene anaerobne bakterije | 30 cfu/100 ml | 0 cfu/100 ml
Ukupne koliformne bakterije | 1.3x103 cfu/100 ml | 0 cfu/100 ml
Ukupne koliformne bakterije fekalnog porekla | 10 cfu/100 ml | 0 cfu/100 ml
10 cfu/100 ml
Streptokoke fekalnog porekla | 62 cfu/100 ml | 0 cfu/100 ml
Pseudomonas aeruginosa | 1.4 x102 cfu/100 ml | 0 cfu/100 ml
Proteus vrste | <1 cfu/100 ml | 0 cfu/100 ml